## A
UF / V
IF / mA

## B
IF = 5 mA
IF = 7 mA
IF = 10 mA
UCE / V
IC / mA

## C
IF / mA
IC / mA
UCE = 4 V
UCE = 2 V

## D
au / dB
f / kHz

## hodnoty
V-A charakteristika vysílače LED v propustném směru
Č.m. | 1 | 2 | 3 | 4 | 5 | 6 | 7 | 8
UF / V | 0.63369 | 1.0227 | 1.0505 | 1.0672 | 1.0797 | 1.0902 | 1.0986 | 1.1062
IF / mA | 0 | 1 | 2 | 3 | 4 | 5 | 6 | 7
Č.m. | 9 | 10 | 11 | 12 | 13 | 14 | 15 | 16
UF / V | 1.113 | 1.1194 | 1.1249 | 1.1305 | 1.1357 | 1.1406 | 1.1453 | 1.1498
IF / mA | 8 | 9 | 10 | 11 | 12 | 13 | 14 | 15
Výstupní charakteristika fototranzistoru
| IF = 5mA |  | IF = 7 mA |  | IF = 10 mA
Č.m. | UCE / V | IC / mA | UCE / V | IC / mA | UCE / V | IC / mA
1 | 0.000879 | 0 | 0.000876 | -0.03 | 0.000898 | -0.02
2 | 0.49723 | 4.58 | 0.49641 | 5.41 | 0.49557 | 6.3
3 | 0.98951 | 6.6 | 0.98762 | 8.38 | 0.98614 | 9.84
4 | 1.4937 | 6.9 | 1.4897 | 10.57 | 1.4875 | 12.74
5 | 1.9949 | 7 | 1.9898 | 11.65 | 1.9859 | 15.24
6 | 2.4993 | 7.09 | 2.4941 | 11.85 | 2.4881 | 17.35
7 | 2.9931 | 7.18 | 2.9878 | 12.01 | 2.9802 | 18.96
8 | 3.4972 | 7.25 | 3.4918 | 12.16 | 3.4833 | 19.9
9 | 3.9946 | 7.33 | 3.9892 | 12.3 | xxx | xxx
10 | 4.499 | 7.41 | 4.4935 | 12.44 | xxx | xxx
11 | 4.9931 | 7.48 | 4.9875 | 12.59 | xxx | xxx
12 | 5.4973 | 7.55 | 5.4916 | 12.73 | xxx | xxx
13 | 5.9981 | 7.63 | 5.9924 | 12.87 | xxx | xxx
14 | 6.5024 | 7.7 | xxx | xxx | xxx | xxx
15 | 6.996 | 7.77 | xxx | xxx | xxx | xxx
16 | 7.4999 | 7.85 | xxx | xxx | xxx | xxx
17 | 7.9935 | 7.92 | xxx | xxx | xxx | xxx
18 | 8.4979 | 7.99 | xxx | xxx | xxx | xxx
19 | 8.9921 | 8.06 | xxx | xxx | xxx | xxx
20 | 9.4963 | 8.14 | xxx | xxx | xxx | xxx
Převodní charakteristika optronu
[7 empty] | UCE = | 1.999
Č.m. | 1 | 2 | 3 | 4 | 5 | 6 | 7 | 8
IF / mA | 0 | 1 | 2 | 3 | 4 | 5 | 6 | 7
IC / mA | 0 | 0.45 | 1.45 | 2.94 | 4.76 | 6.81 | 9 | 11.26
Č.m. | 9 | 10 | 11 | 12 | 13 | 14 | 15 | 16
IF / mA | 8 | 9 | 10 | 11 | 12 | xxx | xxx | xxx
IC / mA | 13.04 | 14.15 | 14.95 | 15.48 | 15.47 | xxx | xxx | xxx
[7 empty] | CTR = | 1.362
[7 empty] | UCE = | 3.999
Č.m. | 1 | 2 | 3 | 4 | 5 | 6 | 7 | 8
IF / mA | 0 | 1 | 2 | 3 | 4 | 5 | 6 | 7
IC / mA | 0 | 0.46 | 1.51 | 3.06 | 4.97 | 7.13 | 9.45 | 11.91
Č.m. | 9 | 10 | 11 | 12 | 13 | 14 | 15 | 16
IF / mA | 8 | 9 | 10 | 11 | 12 | xxx | xxx | xxx
IC / mA | 14.45 | 17.07 | 19.75 | 21.95 | 22.01 | xxx | xxx | xxx
[7 empty] | CTR = | 1.426
Frekvenční charakteristika napěťového přenosu optronu
[9 empty] | UF = | 5.1 mV | 0.0051
Č.m. | 1 | 2 | 3 | 4 | 5 | 6 | 7 | 8 | 9 | 10
f / kHz | 0.1 | 0.2 | 0.5 | 0.7 | 1 | 2 | 5 | 7 | 10 | 15
UCE / V | 0.95 | 0.98 | 0.99 | 0.99 | 0.98 | 0.97 | 0.94 | 0.91 | 0.87 | 0.77
Au / - | 186.2745 | 192.1569 | 194.1176 | 194.1176 | 192.1569 | 190.1961 | 184.3137 | 178.4314 | 170.5882 | 150.9804
au / dB | 45.4031 | 45.6731 | 45.7613 | 45.7613 | 45.6731 | 45.584 | 45.3112 | 45.0294 | 44.639 | 43.5784
[7 empty] | fd = |  | fh =